## Sensor de Nível (Capacitância)
2 | 0.92 | 19.9 C | 17.2ºC
4 | 1.95
6 | 2.9
8 | 3.5
10 | 4.02 | 10 | 3.79
12 | 4.8 | 20 | 6.45
14 | 5.5 | 30 | 11.2
16 | 6.16 | 40 | 16
18 | 6.84 | 50 | 20.7
20 | 7.41 | 60 | 24.7
22 | 8.01 | 70 | 29.1
24 | 8.82 | 80 | 34.1
26 | 9.4 | 90 | 38.4
28 | 10.18 | 100 | 43.9
30 | 10.9 | 110 | 48.4
32 | 11.4 | 120 | 55
34 | 13.71
36 | 14.39
38 | 15.02
40 | 15.84
42 | 16.42
44 | 17.28
46 | 17.79
48 | 18.61
50 | 19.28
52 | 20.1 | 200nF
54 | 20.8
56 | 21.3
58 | 22.1
60 | 22.9
62 | 23.7
64 | 24.6
66 | 25.4
68 | 26.6
70 | 27.5
72 | 28.4
74 | 29.1
76 | 30.4
78 | 31.3
80 | 32.4
82 | 33.3
84 | 33.8
86 | 33.5
88 | 35.3
90 | 36
92 | 36.9
94 | 37.8
96 | 38.4
98 | 39.1
100 | 39.8
102 | 40.3
104 | 40.8
106 | 41.6
108 | 42.1
110 | 42.6
112 | 43.2
114 | 43.7
116 | 44.4
118 | 44.9
120 | 45.7
122 | 46.1
124 | 47
126 | 47.5
128 | 48.4
130 | 48.8
132 | 49.6
134 | 50.4
136 | 51.2
138 | 51.9
140 | 52.9
142 | 53.5
144 | 54.6
146 | 55.1
148 | 56.2
150 | 57.1
152 | 57.9
154 | 58.5
156 | 59.5
158 | 60.1
160 | 61.1
162 | 61.8
164 | 63
166 | 63.7
168 | 65
170 | 66
172 | 67.5
174 | 68.5
176 | 70
178 | 71.3
180 | 73.3
182 | 75.4
184 | 79.2
186 | 79.3
188 | 81.2
190 | 86
192 | 87
194 | 86
196 | 89.5
198 | 99.1
200 | 96.3
202
204
206
208
210
212
214
216
218
220
222
224
226
228
230
232
234
236
238
240
242
244
246
248
250
252
254
256
258
260
262
264
266
268
270
272
274
276
278
280
282
284
286
288
290
292
294
296
298
300
302
304
306
308
310

## Pt100 (Resistência)
T(ºC) | R_med(Ohms) | R_teorico (Ohms) | R_ft (Ohms) | Erro de Linearidade |  | T(ºC) | R_med(Ohms) | Incerteza (Ohms)
11.3 | 104.4 | 104.3505 | 104.535 | -0.15453 | 0.15453 | 11.3 | 104.4 | 0.8352
13.3 | 105.3 | 105.1205 | 105.2934 | -0.14482 | 0.14482 | 13.3 | 105.3 | 0.8424
15.8 | 106.2 | 106.083 | 106.2414 | -0.13267 | 0.13267 | 15.8 | 106.2 | 0.8496
18.5 | 107.3 | 107.1225 | 107.2652 | -0.11955 | 0.11955 | 18.5 | 107.3 | 0.8584
20.9 | 108.2 | 108.0465 | 108.1753 | -0.10789 | 0.10789 | 20.9 | 108.2 | 0.8656
23.4 | 109.2 | 109.009 | 109.1233 | -0.09574 | 0.09574 | 23.4 | 109.2 | 0.8736
25.9 | 110.1 | 109.9715 | 110.0713 | -0.083592 | 0.083592 | 25.9 | 110.1 | 0.8808
27.7 | 110.8 | 110.6645 | 110.7538 | -0.074846 | 0.074846 | 27.7 | 110.8 | 0.8864
29.7 | 111.5 | 111.4345 | 111.5122 | -0.065128 | 0.065128 | 29.7 | 111.5 | 0.892
31.6 | 112.2 | 112.166 | 112.2327 | -0.055896 | 0.055896 | 31.6 | 112.2 | 0.8976
33.8 | 113.2 | 113.013 | 113.067 | -0.045206 | 0.045206 | 33.8 | 113.2 | 0.9056
35.6 | 113.8 | 113.706 | 113.7495 | -0.036459 | 0.036459 | 35.6 | 113.8 | 0.9104
38.7 | 115 | 114.8995 | 114.925 | -0.021396 | 0.021396 | 38.7 | 115 | 0.92
41.1 | 115.8 | 115.8235 | 115.8351 | -0.0097348 | 0.0097348 | 41.1 | 115.8 | 0.9264
42.7 | 116.4 | 116.4395 | 116.4418 | -0.0019604 | 0.0019604 | 42.7 | 116.4 | 0.9312
45.2 | 117.2 | 117.402 | 117.3898 | 0.010187 | 0.010187 | 45.2 | 117.2 | 0.9376
49.3 | 118.9 | 118.9805 | 118.9446 | 0.030109 | 0.030109 | 49.3 | 118.9 | 0.9512
50.3 | 119.4 | 119.3655 | 119.3238 | 0.034968 | 0.034968 | 50.3 | 119.4 | 0.9552
0.15453

## Pt100 (Condicionado")
R | V_medido | V_ft | V_ft(s/ offset) | V_teorico
100 | 0.417 | 0.409 | -0.008 | 0
101 | 0.499 | 0.4897 | 0.0727 | 0.012438
102 | 0.581 | 0.5704 | 0.1534 | 0.024752
103 | 0.663 | 0.6511 | 0.2341 | 0.036946
104 | 0.741 | 0.7318 | 0.3148 | 0.04902
105 | 0.82 | 0.8125 | 0.3955 | 0.060976
106 | 0.9 | 0.8932 | 0.4762 | 0.072816
107 | 0.981 | 0.9739 | 0.5569 | 0.084541
108 | 1.059 | 1.0546 | 0.6376 | 0.096154
109 | 1.141 | 1.1353 | 0.7183 | 0.10766
110 | 1.203 | 1.216 | 0.799 | 0.11905
111 | 1.288 | 1.2967 | 0.8797 | 0.13033
112 | 1.373 | 1.3774 | 0.9604 | 0.14151
113 | 1.456 | 1.4581 | 1.0411 | 0.15258
114 | 1.539 | 1.5388 | 1.1218 | 0.16355
115 | 1.619 | 1.6195 | 1.2025 | 0.17442
116 | 1.701 | 1.7002 | 1.2832 | 0.18519
117 | 1.785 | 1.7809 | 1.3639 | 0.19585
118 | 1.868 | 1.8616 | 1.4446 | 0.20642
119 | 1.964 | 1.9423 | 1.5253 | 0.21689
120 | 2.05 | 2.023 | 1.606 | 0.22727

## Circuito Simulado
T (ºC) | R(T) | V_out (V) | V(T) | T(V) | Circuito de condicionamento completo
-10 | 96.15 | -1.815 | -1.7329 | -11.5036 | y=0.0546*x-1.1869 | V(T)
-5 | 98.075 | -1.498 | -1.4599 | -5.6978 | x=18.315*y+21.7381 | T(V)
0 | 100 | -1.193 | -1.1869 | -0.1117
5 | 101.925 | -0.893 | -0.9139 | 5.3828
10 | 103.85 | -0.604 | -0.6409 | 10.6758
15 | 105.775 | -0.3207 | -0.3679 | 15.8645
20 | 107.7 | -0.04628 | -0.0949 | 20.8905
25 | 109.625 | 0.2225 | 0.1781 | 25.8132
30 | 111.55 | 0.483 | 0.4511 | 30.5842
35 | 113.475 | 0.7383 | 0.7241 | 35.2601
40 | 115.4 | 0.986 | 0.9971 | 39.7967
45 | 117.325 | 1.229 | 1.2701 | 44.2472
50 | 119.25 | 1.465 | 1.5431 | 48.5696
0.1 | 100.0385
0.0385

## Plan1
| Pt100 |  | Usando Década |  |  |  | Usando Pt100 |  |  |  |  | -0.041317
T(ºC) | R_med(Ohms) | R_Decada(Ohms) | Tensão Saída (V) | T(ºC) - FIT | Dif (ºC) | Elinear | T(ºC) med | T(ºC) DAQ | Tensão (V) | Tensão FT | Tensão Teorica | FT offset | Erro lin | Erro lin offset | Tensão_ponte | y=19.8807*x+20.3101 | (pela década) <== melhor
11.3 | 104.4 | 104.535 | -0.501 | 10.3499 | -0.95013 | -1.889% | 5.6 | 5.8 | -0.727 | -0.72654 | -0.88114 | -0.76786 | 9.9136 | 7.2641 | -0.90311 | y=20.1613*x+20.248 | (pelo Pt100)
13.3 | 105.3 | 105.2934 | -0.372 | 12.9145 | -0.38552 | -0.7664% | 5.8 | 6.3 | -0.702 | -0.71662 | -0.87022 | -0.75794 | 9.8494 | 7.2 | -0.87205
15.8 | 106.2 | 106.2414 | -0.246 | 15.4194 | -0.38055 | -0.7566% | 6.9 | 7 | -0.67 | -0.66206 | -0.81016 | -0.70338 | 9.4968 | 6.8473 | -0.8323
18.5 | 107.3 | 107.2652 | -0.088 | 18.5606 | 0.060598 | 0.1205% | 12.5 | 12.2 | -0.408 | -0.3843 | -0.5044 | -0.42562 | 7.7013 | 5.0519 | -0.50683
20.9 | 108.2 | 108.1753 | 0.039 | 21.0854 | 0.18545 | 0.3687% | 14 | 13.7 | -0.331 | -0.3099 | -0.4225 | -0.35122 | 7.2204 | 4.5709 | -0.41118
23.4 | 109.2 | 109.1233 | 0.177 | 23.829 | 0.42898 | 0.8529% | 17.2 | 17 | -0.165 | -0.15118 | -0.24778 | -0.1925 | 6.1944 | 3.5449 | -0.20497
25.9 | 110.1 | 110.0713 | 0.295 | 26.1749 | 0.27491 | 0.5465% | 19.3 | 19.3 | -0.052 | -0.04702 | -0.13312 | -0.088337 | 5.5211 | 2.8716 | -0.064596
27.7 | 110.8 | 110.7538 | 0.397 | 28.2027 | 0.50274 | 0.9995% | 21.5 | 21.3 | 0.059 | 0.0621 | -0.013 | 0.020783 | 4.8157 | 2.1663 | 0.073292
29.7 | 111.5 | 111.5122 | 0.496 | 30.1709 | 0.47093 | 0.9362% | 23.5 | 23.5 | 0.162 | 0.1613 | 0.0962 | 0.11998 | 4.1745 | 1.525 | 0.20124
31.6 | 112.2 | 112.2327 | 0.581 | 31.8608 | 0.26079 | 0.5185% | 25.2 | 25.5 | 0.259 | 0.24562 | 0.18902 | 0.2043 | 3.6294 | 0.97998 | 0.32174
33.8 | 113.2 | 113.067 | 0.713 | 34.485 | 0.68504 | 1.362% | 26.7 | 27 | 0.335 | 0.32002 | 0.27092 | 0.2787 | 3.1485 | 0.49905 | 0.41615
35.6 | 113.8 | 113.7495 | 0.794 | 36.0954 | 0.49538 | 0.9848% | 28.3 | 28.7 | 0.422 | 0.39938 | 0.35828 | 0.35806 | 2.6355 | -0.01394 | 0.52422
38.7 | 115 | 114.925 | 0.944 | 39.0775 | 0.37748 | 0.7505% | 30.8 | 31.1 | 0.542 | 0.52338 | 0.49478 | 0.48206 | 1.8339 | -0.81549 | 0.67329
41.1 | 115.8 | 115.8351 | 1.054 | 41.2644 | 0.16436 | 0.3268% | 32.6 | 32.8 | 0.628 | 0.61266 | 0.59306 | 0.57134 | 1.2568 | -1.3926 | 0.78012
42.7 | 116.4 | 116.4418 | 1.12 | 42.5765 | -0.12352 | -0.2456% | 34.2 | 34.4 | 0.709 | 0.69202 | 0.68042 | 0.6507 | 0.74384 | -1.9056 | 0.88075
45.2 | 117.2 | 117.3898 | 1.217 | 44.5049 | -0.69509 | -1.382% | 35.4 | 35.5 | 0.765 | 0.75154 | 0.74594 | 0.71022 | 0.35909 | -2.2903 | 0.95031
49.3 | 118.9 | 118.9446 | 1.43 | 48.7395 | -0.5605 | -1.114% | 38 | 37.9 | 0.888 | 0.8805 | 0.8879 | 0.83918 | -0.47452 | -3.124 | 1.1031
50.3 | 119.4 | 119.3238 | 1.49 | 49.9323 | -0.36766 | -0.7309% | 39.8 | 39.8 | 0.978 | 0.96978 | 0.98618 | 0.92846 | -1.0516 | -3.7011 | 1.2149
[7 empty] | 42.1 | 42.3 | 1.093 | 1.0839 | 1.1118 | 1.0425 | -1.7891 | -4.4385 | 1.3578
[7 empty] | 44.2 | 44.6 | 1.202 | 1.188 | 1.2264 | 1.1467 | -2.4624 | -5.1118 | 1.4932
[7 empty] | 47.1 | 47.1 | 1.287 | 1.3319 | 1.3848 | 1.2905 | -3.3922 | -6.0416 | 1.5988
[7 empty] | 48.9 | 47.8 | 1.38 | 1.4211 | 1.483 | 1.3798 | -3.9693 | -6.6187 | 1.7143
[7 empty] | 50.3 | 51.3 | 1.506 | 1.4906 | 1.5595 | 1.4493 | -4.4181 | -7.0676 | 1.8708
[10 empty] | 0.39722 | 0.35591

## Plan4
T(ºC) med | Tensão_ponte | Tensão (V) | FT Ponte | FT Saida
5.6 | -0.90311 | -0.727 | -0.80198 | -0.72654
5.8 | -0.87205 | -0.702 | -0.78964 | -0.71662
6.9 | -0.8323 | -0.67 | -0.72177 | -0.66206
12.5 | -0.50683 | -0.408 | -0.37625 | -0.3843
14 | -0.41118 | -0.331 | -0.2837 | -0.3099
17.2 | -0.20497 | -0.165 | -0.08626 | -0.15118
19.3 | -0.064596 | -0.052 | 0.04331 | -0.04702
21.5 | 0.073292 | 0.059 | 0.17905 | 0.0621
23.5 | 0.20124 | 0.162 | 0.30245 | 0.1613
25.2 | 0.32174 | 0.259 | 0.40734 | 0.24562
26.7 | 0.41615 | 0.335 | 0.49989 | 0.32002
28.3 | 0.52422 | 0.422 | 0.59861 | 0.39938
30.8 | 0.67329 | 0.542 | 0.75286 | 0.52338
32.6 | 0.78012 | 0.628 | 0.86392 | 0.61266
34.2 | 0.88075 | 0.709 | 0.96264 | 0.69202
35.4 | 0.95031 | 0.765 | 1.0367 | 0.75154
38 | 1.1031 | 0.888 | 1.1971 | 0.8805
39.8 | 1.2149 | 0.978 | 1.3082 | 0.96978
42.1 | 1.3578 | 1.093 | 1.4501 | 1.0839
44.2 | 1.4932 | 1.202 | 1.5796 | 1.188
47.1 | 1.5988 | 1.287 | 1.7586 | 1.3319
50 | 1.7143 | 1.38 | 1.9375 | 1.4757
50.3 | 1.8708 | 1.506 | 1.956 | 1.4906

## Plan3
Usando Década
T(ºC) | R_Decada(Ohms) | Tensão Saída (V) | V Saída simulado | V(T) | T(V) |  |  | y=0.0503*x-1.0216 | V(T)
11.3 | 104.535 | -0.501 | -0.56992 | -0.45321 | 10.3499 | -7.4839 | 7.4839 | x=19.8807*y+20.3101 | T(V)
13.3 | 105.2934 | -0.372 | -0.46072 | -0.35261 | 12.9145 | -6.9324 | 6.9324
15.8 | 106.2414 | -0.246 | -0.32422 | -0.22686 | 15.4194 | -6.2431 | 6.2431
18.5 | 107.2652 | -0.088 | -0.1768 | -0.09105 | 18.5606 | -5.4986 | 5.4986
20.9 | 108.1753 | 0.039 | -0.04576 | 0.02967 | 21.0854 | -4.8369 | 4.8369
23.4 | 109.1233 | 0.177 | 0.09074 | 0.15542 | 23.829 | -4.1475 | 4.1475
25.9 | 110.0713 | 0.295 | 0.22724 | 0.28117 | 26.1749 | -3.4582 | 3.4582
27.7 | 110.7538 | 0.397 | 0.32552 | 0.37171 | 28.2027 | -2.9619 | 2.9619
29.7 | 111.5122 | 0.496 | 0.43472 | 0.47231 | 30.1709 | -2.4104 | 2.4104
31.6 | 112.2327 | 0.581 | 0.53846 | 0.56788 | 31.8608 | -1.8865 | 1.8865
33.8 | 113.067 | 0.713 | 0.65858 | 0.67854 | 34.485 | -1.2799 | 1.2799
35.6 | 113.7495 | 0.794 | 0.75686 | 0.76908 | 36.0954 | -0.78359 | 0.78359
38.7 | 114.925 | 0.944 | 0.92612 | 0.92501 | 39.0775 | 0.071178 | 0.071178
41.1 | 115.8351 | 1.054 | 1.0572 | 1.0457 | 41.2644 | 0.73294 | 0.73294
42.7 | 116.4418 | 1.12 | 1.1445 | 1.1262 | 42.5765 | 1.1741 | 1.1741
45.2 | 117.3898 | 1.217 | 1.281 | 1.252 | 44.5049 | 1.8634 | 1.8634
49.3 | 118.9446 | 1.43 | 1.5049 | 1.4582 | 48.7395 | 2.9939 | 2.9939
50.3 | 119.3238 | 1.49 | 1.5595 | 1.5085 | 49.9323 | 3.2697 | 3.2697
7.4839

## Plan2
pot | dist | vel (comercial) | tempo |  |  | y1 | y2
med | 60 | 4.1 | 0.72 | 3.11 | 0.99 | 2.8185 | 2.911 | 11.7725 |  | Potência | Distância (cm) | Vel_comercial (m/s) | Período observado (s) | Vel_ft | freq | RPM | V_tan | Rel (V_ft/V_tan) | erro lin
max | 60 | 4.5 | 0.591 | 5.79 | -1.29 | 4.9472 | 5.079 | -5.7331 |  | med | 60 | 4.1 | 0.72 | 2.911 | 1.3889 | 83.3333 | 1.5708 | 53.96% | 11.7725
med | 40 | 5.7 | 0.535 | 5.47 | 0.23 | 5.8713 | 6.0202 | -3.1705 |  | max | 60 | 4.5 | 0.591 | 5.079 | 1.692 | 101.5228 | 1.9137 | 37.68% | -5.7331
med | 20 | 6.9 | 0.476 | 7.7 | -0.8 | 6.8449 | 7.0118 | -1.107 |  | med | 40 | 5.7 | 0.535 | 6.0202 | 1.8692 | 112.1495 | 2.114 | 35.12% | -3.1705
max | 40 | 7.3 | 0.412 | 8.12 | -0.82 | 7.901 | 8.0874 | -7.7964 |  | med | 20 | 6.9 | 0.476 | 7.0118 | 2.1008 | 126.0504 | 2.3761 | 33.89% | -1.107
max | 20 | 10.1 | 0.327 | 9.7 | 0.4 | 9.3036 | 9.516 | 5.7821 |  | max | 40 | 7.3 | 0.412 | 8.0874 | 2.4272 | 145.6311 | 2.7451 | 33.94% | -7.7964
[10 empty] | max | 20 | 10.1 | 0.327 | 9.516 | 3.0581 | 183.4862 | 3.4587 | 36.35% | 5.7821
0.38489
y1=14.6997-16.5017*x
y2=15.0118-16.8067*x