## Sensor de Nível (Capacitância)
2 | 0.92 | 19.9 C
4 | 1.95
6 | 2.9
8 | 3.5
10 | 4.02
12 | 4.8
14 | 5.5
16 | 6.16
18 | 6.84
20 | 7.41
22 | 8.01
24 | 8.82
26 | 9.4
28 | 10.18
30 | 10.9
32 | 11.4
34 | 13.71
36 | 14.39
38 | 15.02
40 | 15.84
42 | 16.42
44 | 17.28
46 | 17.79
48 | 18.61
50 | 19.28
52 | 20.1 | 200nF
54 | 20.8
56 | 21.3
58 | 22.1
60 | 22.9
62 | 23.7
64 | 24.6
66 | 25.4
68 | 26.6
70 | 27.5
72 | 28.4
74 | 29.1
76 | 30.4
78 | 31.3
80 | 32.4
82 | 33.3
84 | 33.8
86 | 33.5
88 | 35.3
90 | 36
92 | 36.9
94 | 37.8
96 | 38.4
98 | 39.1
100 | 39.8
102 | 40.3
104 | 40.8
106 | 41.6
108 | 42.1
110 | 42.6
112 | 43.2
114 | 43.7
116 | 44.4
118 | 44.9
120 | 45.7
122 | 46.1
124 | 47
126 | 47.5
128 | 48.4
130 | 48.8
132 | 49.6
134 | 50.4
136 | 51.2
138 | 51.9
140 | 52.9
142 | 53.5
144 | 54.6
146 | 55.1
148 | 56.2
150 | 57.1
152 | 57.9
154 | 58.5
156 | 59.5
158 | 60.1
160 | 61.1
162 | 61.8
164 | 63
166 | 63.7
168 | 65
170 | 66
172 | 67.5
174 | 68.5
176 | 70
178 | 71.3
180 | 73.3
182 | 75.4
184 | 79.2
186 | 79.3
188 | 81.2
190 | 86
192 | 87
194 | 86
196 | 89.5
198 | 99.1
200 | 96.3
202
204
206
208
210
212
214
216
218
220
222
224
226
228
230
232
234
236
238
240
242
244
246
248
250
252
254
256
258
260
262
264
266
268
270
272
274
276
278
280
282
284
286
288
290
292
294
296
298
300
302
304
306
308
310

## Pt100 (Resistência)
T(ºC) | R_med(Ohms) | R_teorico (Ohms) | R_ft (Ohms) | Erro de Linearidade
11.3 | 104.4 | 104.3505 | 104.535 | -1.2285 | 1.2285
13.3 | 105.3 | 105.1205 | 105.2934 | -1.1512 | 1.1512
15.8 | 106.2 | 106.083 | 106.2414 | -1.0547 | 1.0547
18.5 | 107.3 | 107.1225 | 107.2652 | -0.95038 | 0.95038
20.9 | 108.2 | 108.0465 | 108.1753 | -0.85768 | 0.85768
23.4 | 109.2 | 109.009 | 109.1233 | -0.76111 | 0.76111
25.9 | 110.1 | 109.9715 | 110.0713 | -0.66454 | 0.66454
27.7 | 110.8 | 110.6645 | 110.7538 | -0.595 | 0.595
29.7 | 111.5 | 111.4345 | 111.5122 | -0.51775 | 0.51775
31.6 | 112.2 | 112.166 | 112.2327 | -0.44436 | 0.44436
33.8 | 113.2 | 113.013 | 113.067 | -0.35937 | 0.35937
35.6 | 113.8 | 113.706 | 113.7495 | -0.28984 | 0.28984
38.7 | 115 | 114.8995 | 114.925 | -0.1701 | 0.1701
41.1 | 115.8 | 115.8235 | 115.8351 | -0.077389 | 0.077389
42.7 | 116.4 | 116.4395 | 116.4418 | -0.015584 | 0.015584
45.2 | 117.2 | 117.402 | 117.3898 | 0.080986 | 0.080986
49.3 | 118.9 | 118.9805 | 118.9446 | 0.23936 | 0.23936
50.3 | 119.4 | 119.3655 | 119.3238 | 0.27799 | 0.27799
1.2285

## Pt100 (Condicionado")
R | V_medido | V_ft | V_ft(s/ offset) | V_teorico
100 | 0.417 | 0.409 | -0.008 | 0
101 | 0.499 | 0.4897 | 0.0727 | 0.012438
102 | 0.581 | 0.5704 | 0.1534 | 0.024752
103 | 0.663 | 0.6511 | 0.2341 | 0.036946
104 | 0.741 | 0.7318 | 0.3148 | 0.04902
105 | 0.82 | 0.8125 | 0.3955 | 0.060976
106 | 0.9 | 0.8932 | 0.4762 | 0.072816
107 | 0.981 | 0.9739 | 0.5569 | 0.084541
108 | 1.059 | 1.0546 | 0.6376 | 0.096154
109 | 1.141 | 1.1353 | 0.7183 | 0.10766
110 | 1.203 | 1.216 | 0.799 | 0.11905
111 | 1.288 | 1.2967 | 0.8797 | 0.13033
112 | 1.373 | 1.3774 | 0.9604 | 0.14151
113 | 1.456 | 1.4581 | 1.0411 | 0.15258
114 | 1.539 | 1.5388 | 1.1218 | 0.16355
115 | 1.619 | 1.6195 | 1.2025 | 0.17442
116 | 1.701 | 1.7002 | 1.2832 | 0.18519
117 | 1.785 | 1.7809 | 1.3639 | 0.19585
118 | 1.868 | 1.8616 | 1.4446 | 0.20642
119 | 1.964 | 1.9423 | 1.5253 | 0.21689
120 | 2.05 | 2.023 | 1.606 | 0.22727

## Circuito Simulado
T (ºC) | R(T) | V_out (V) | Circuito de condicionamento completo
-10 | 96.15 | 0.000595
-5 | 98.075 | 0.3671
0 | 100 | 0.7246
5 | 101.925 | 1.077
10 | 103.85 | 1.421
15 | 105.775 | 1.761
20 | 107.7 | 2.092
25 | 109.625 | 2.419
30 | 111.55 | 2.739
35 | 113.475 | 3.054
40 | 115.4 | 3.362
45 | 117.325 | 3.666
50 | 119.25 | 3.963
0.1 | 100.0385 | 0.732
| 0.0385 | 0.0074